## BOM_STM32F103_TEST
Comment | Designator | Footprint | LCSC Part #（optional）
XL1509-5.0E1 | U3 | SOIC-8 | C61063
WS2812B | W1, W2, W3, W4 | WS2812B _Mini | C114583
WS2811 | U6 | SOP-08_mini | C114581
U262-161N-4BVC11 | N3 | USB_C_2.0 | C165948
TLP181 | P1, P2 | TLP181 | C388374
SS34 | D1, D2, D7, D10, D12 | SS34 | C8678
SMMS1040-680MT | L1 | inductor_10x40 | C286354
RED | D3 | 1608-LED | C72044
Q13FC1350000400 | X1 | XTAL_2012 | C32346
PinHeader 1x4 | N2 | jumper4 | C124378
Pin Header 1x3 | N1 | jumper3 | C429954
Pin Header 1x3 | N4 | jumper3 | C429954
MMBT3904 | Q1, Q3 | SOT-23TR | C20526
MAX485 | U2 | SO-8 | C23492
LM1117RS-3.3 | U4 | D-PAK_TO252 | C126023
IRLML6402TR | M1 | Micro3 | C3034
IRLML2502 | Q2 | SOT_23_BIG | C2589
GREEN | D5, D6 | 1608-LED | C72043
Chip LED(WHITE) | D4 | 1608-LED | C34499
Blue | D9, D11,D8 | 1608-LED | C118339
220Ω | R27, R34, R25 | 1608-R | C22962
220uF 25V | C17, C18, C19, C29 | CAP_8X10 | C311610
100nF | C1, C3, C4, C5, C7, C14 | 1608-C | C14663
22Ω | R7, R8, R24, R38 | 1608-R | C1203
20pF | C8, C11 | 1608-C | C1648
18pF | C15 | 1608-C | C1647
12H1300C | F1, F3, F4 | CCP2E30 | C182445
10Ω | R15, R17 | 1608-R | C22859
8MHz | X2 | XTAL3225 | C157341
1uF | C2, C6, C12, C13, C16, C20, C21, C22, C23, C24, C25, C26, C27, C28 | 1608-C | C15849
1MΩ | R6 | 1608-R | C22935
1KΩ | R1, R2, R3, R4, R5, R9, R10, R11, R12, R13, R14, R18, R19, R20, R21, R22, R28, R29, R30, R31, R32, R33, R35, R36, R23 | 1608-R | C21190
DC_JACK | N7 | DC JACK_3.5pi | C381116
Micro SW | SW1, SW2, SW3 | TACT_Micro | C720477
ARM MCU | U1 | LQFP-48 | C8734
AT24C64 | U7 | SOIC-8 | C6487